## Material 1Hs65 Temp
Sample name | Material 1 Hs-65 | TEMP | E' | E '' | E' | E '' | tan-δ
|  | ﾟC | ｄｙｎ/cm2 | ｄｙｎ/cm2 | Mpa | Mpa
Measurement method | Dynamic viscoelasticity measurement (sine wave) | -100.05 | 34381424590.4437 | 1437563889.9257 | 3438.1425 | 143.7564 | 0.041812
Measuring mode | Temperature dependence | -97.8 | 32335997630.7795 | 2011645395.0687 | 3233.5998 | 201.1645 | 0.062211
Chuck | Tension | -95.85 | 29559970877.465 | 2580596267.5268 | 2955.9971 | 258.0596 | 0.0873
Wave form | Dynamic viscoelasticity measurement (sine wave) | -93.7 | 28251292624.5633 | 2662392280.0761 | 2825.1293 | 266.2392 | 0.09424
Width (mm) | 3.76 | -91.85 | 25120203326.8776 | 2768708660.1281 | 2512.0203 | 276.8709 | 0.11022
Thickness (mm) | 1.155 | -90 | 22550174713.6372 | 2624457456.5125 | 2255.0175 | 262.4457 | 0.11638
Length (mm) | 15 | -87.75 | 20280123874.3289 | 2320545679.8211 | 2028.0124 | 232.0546 | 0.11442
Initial load | Automatic static loading=200% 25gram | -85.9 | 18865710632.9369 | 2077377228.6517 | 1886.5711 | 207.7377 | 0.11011
Conditions | 1hz Initial temperature=-100゜Ｃ | -83.85 | 17627148158.1277 | 1899929480.8154 | 1762.7148 | 189.9929 | 0.10778
| Temperature increment= 2゜Ｃ | -81.9 | 16750990856.5934 | 1795004085.838 | 1675.0991 | 179.5004 | 0.10716
| Final temperature= 100゜Ｃ | -79.8 | 15614738766.1075 | 1755614098.082 | 1561.4739 | 175.5614 | 0.11243
| Rate of temperature increase= 2゜Ｃ/min | -77.85 | 14663146674.877 | 1843509347.2981 | 1466.3147 | 184.3509 | 0.12572
|  | -76.05 | 13761057742.1293 | 2016024776.4714 | 1376.1058 | 201.6025 | 0.1465
|  | -73.95 | 12303711608.096 | 2500285454.7707 | 1230.3712 | 250.0285 | 0.20321
|  | -71.85 | 10052151914.0099 | 3136831261.4428 | 1005.2152 | 313.6831 | 0.31206
|  | -69.8 | 7657824201.4531 | 3589929038.0916 | 765.7824 | 358.9929 | 0.46879
|  | -68 | 5055486545.6445 | 3486518444.7487 | 505.5487 | 348.6518 | 0.68965
|  | -65.75 | 2616001355.1915 | 2584727990.354 | 261.6001 | 258.4728 | 0.98805
|  | -63.95 | 1400830851.2556 | 1663241867.5493 | 140.0831 | 166.3242 | 1.1873
|  | -61.95 | 774072056.0027 | 964277737.2556 | 77.4072 | 96.4278 | 1.2457
|  | -60.05 | 494599767.8775 | 575451302.3392 | 49.46 | 57.5451 | 1.1635
|  | -58.05 | 343104443.0649 | 349961388.84 | 34.3104 | 34.9961 | 1.02
|  | -56.05 | 248193506.5237 | 212621426.8902 | 24.8194 | 21.2621 | 0.85668
|  | -54.05 | 194231280.8559 | 141335343.8768 | 19.4231 | 14.1335 | 0.72767
|  | -52.1 | 158082871.9689 | 96150332.2624 | 15.8083 | 9.615 | 0.60823
|  | -50.1 | 134962443.1734 | 69239708.3499 | 13.4962 | 6.924 | 0.51303
|  | -48.1 | 118488337.0224 | 51327473.7204 | 11.8488 | 5.1327 | 0.43319
|  | -46.05 | 106192239.9734 | 39756537.881 | 10.6192 | 3.9757 | 0.37438
|  | -44.05 | 97874016.1 | 32304107.3597 | 9.7874 | 3.2304 | 0.33006
|  | -42.15 | 93128612.5354 | 26143119.2538 | 9.3129 | 2.6143 | 0.28072
|  | -39.9 | 88177170.4641 | 21064882.4428 | 8.8177 | 2.1065 | 0.23889
|  | -37.95 | 82934580.311 | 17117552.3518 | 8.2935 | 1.7118 | 0.2064
|  | -36.1 | 82031885.8741 | 14795726.1881 | 8.2032 | 1.4796 | 0.18037
|  | -34.05 | 79018594.9032 | 12546416.6949 | 7.9019 | 1.2546 | 0.15878
|  | -32.1 | 78546635.2139 | 11093046.9195 | 7.8547 | 1.1093 | 0.14123
|  | -29.95 | 75497415.596 | 8992774.6094 | 7.5497 | 0.89928 | 0.11911
|  | -28 | 75583807.4663 | 8249358.7214 | 7.5584 | 0.82494 | 0.10914
|  | -26.05 | 74400308.7374 | 7471436.2956 | 7.44 | 0.74714 | 0.10042
|  | -24 | 72564595.4733 | 7904295.4678 | 7.2565 | 0.79043 | 0.10893
|  | -21.95 | 70548381.621 | 7537252.0767 | 7.0548 | 0.75373 | 0.10684
|  | -20 | 70298005.0694 | 6102633.5293 | 7.0298 | 0.61026 | 0.086811
|  | -17.95 | 71007612.6345 | 5941439.7625 | 7.1008 | 0.59414 | 0.083673
|  | -16.05 | 70024364.222 | 5620627.8991 | 7.0024 | 0.56206 | 0.080267
|  | -14.1 | 68493427.5832 | 6003303.5189 | 6.8493 | 0.60033 | 0.087648
|  | -12.05 | 68560556.3862 | 5805010.7194 | 6.8561 | 0.5805 | 0.08467
|  | -9.95 | 68204872.727 | 5281938.0895 | 6.8205 | 0.52819 | 0.077442
|  | -8 | 67325068.9737 | 4876595.5022 | 6.7325 | 0.48766 | 0.072434
|  | -5.95 | 66429482.4743 | 4239114.9666 | 6.6429 | 0.42391 | 0.063814
|  | -4 | 65656732.2217 | 5235682.0226 | 6.5657 | 0.52357 | 0.079743
|  | -2 | 65841477.515 | 4902807.1904 | 6.5841 | 0.49028 | 0.074464
|  | 0.15 | 65521042.6961 | 4616735.5675 | 6.5521 | 0.46167 | 0.070462
|  | 2 | 64584464.6064 | 4781930.4066 | 6.4584 | 0.47819 | 0.074041
|  | 4 | 64428544.8166 | 4352071.9418 | 6.4429 | 0.43521 | 0.067549
|  | 6 | 63883253.0352 | 4175976.4084 | 6.3883 | 0.4176 | 0.065369
|  | 8 | 64316460.9007 | 4484484.6143 | 6.4316 | 0.44845 | 0.069725
|  | 10 | 63235304.8165 | 3821470.5069 | 6.3235 | 0.38215 | 0.060433
|  | 11.95 | 62819237.2905 | 4096177.5476 | 6.2819 | 0.40962 | 0.065206
|  | 14 | 62816913.393 | 3889763.8972 | 6.2817 | 0.38898 | 0.061922
|  | 15.95 | 62592270.9936 | 3861393.4617 | 6.2592 | 0.38614 | 0.061691
|  | 17.95 | 62530158.4392 | 3607831.8571 | 6.253 | 0.36078 | 0.057697
|  | 20.05 | 62216731.5173 | 3631938.7044 | 6.2217 | 0.36319 | 0.058376
|  | 21.9 | 62085197.1317 | 3377758.7252 | 6.2085 | 0.33778 | 0.054405
|  | 23.95 | 61618088.6039 | 3195754.4102 | 6.1618 | 0.31958 | 0.051864
|  | 25.95 | 61409125.4911 | 3531207.7177 | 6.1409 | 0.35312 | 0.057503
|  | 28.05 | 61250282.8692 | 3222214.5717 | 6.125 | 0.32222 | 0.052607
|  | 30.05 | 60772769.6954 | 3479854.79 | 6.0773 | 0.34799 | 0.05726
|  | 32.05 | 60627222.7486 | 3187800.4995 | 6.0627 | 0.31878 | 0.05258
|  | 34.05 | 60370950.6413 | 3277138.016 | 6.0371 | 0.32771 | 0.054283
|  | 36.05 | 60517349.8207 | 3154775.7843 | 6.0517 | 0.31548 | 0.05213
|  | 38 | 59751013.2223 | 3255089.2746 | 5.9751 | 0.32551 | 0.054478
|  | 39.95 | 59928136.9819 | 3302494.5847 | 5.9928 | 0.33025 | 0.055108
|  | 42 | 59256394.8518 | 2940278.6969 | 5.9256 | 0.29403 | 0.04962
|  | 44 | 59101927.0789 | 2822997.3882 | 5.9102 | 0.2823 | 0.047765
|  | 46 | 58545179.1123 | 2799093.7643 | 5.8545 | 0.27991 | 0.047811
|  | 47.95 | 58360099.2541 | 3414450.5986 | 5.836 | 0.34145 | 0.058507
|  | 50.05 | 57663995.7825 | 2347457.933 | 5.7664 | 0.23475 | 0.040709
|  | 52 | 57547860.0675 | 2741833.6727 | 5.7548 | 0.27418 | 0.047644
|  | 54 | 56398050.517 | 2818303.3128 | 5.6398 | 0.28183 | 0.049972
|  | 56 | 56511414.4919 | 2332435.8799 | 5.6511 | 0.23324 | 0.041274
|  | 57.95 | 55381801.4952 | 2134779.1344 | 5.5382 | 0.21348 | 0.038547
|  | 60 | 55146856.956 | 2366782.4823 | 5.5147 | 0.23668 | 0.042918
|  | 62.1 | 54848098.5324 | 2173104.9848 | 5.4848 | 0.21731 | 0.03962
|  | 64 | 55154054.2122 | 3039175.0003 | 5.5154 | 0.30392 | 0.055103
|  | 66 | 55115606.8201 | 1667021.3374 | 5.5116 | 0.1667 | 0.030246
|  | 68.1 | 56264519.736 | 3078055.6357 | 5.6265 | 0.30781 | 0.054707
|  | 69.95 | 54458249.7176 | 2010303.4653 | 5.4458 | 0.20103 | 0.036915
|  | 72.1 | 53876612.2398 | 3025795.4673 | 5.3877 | 0.30258 | 0.056162
|  | 74.05 | 54915943.5346 | 1900486.7324 | 5.4916 | 0.19005 | 0.034607
|  | 76.05 | 54995677.7918 | 1630974.2017 | 5.4996 | 0.1631 | 0.029656
|  | 77.9 | 54719999.2213 | 2147868.9631 | 5.472 | 0.21479 | 0.039252
|  | 79.85 | 54591312.2568 | 2173646.8945 | 5.4591 | 0.21736 | 0.039817
|  | 81.9 | 53906497.498 | 2418918.4767 | 5.3906 | 0.24189 | 0.044872
|  | 84 | 54127679.3787 | 2092594.6235 | 5.4128 | 0.20926 | 0.03866
|  | 85.95 | 54447218.7374 | 1427359.9958 | 5.4447 | 0.14274 | 0.026215
|  | 88 | 54634906.4266 | 3178238.1311 | 5.4635 | 0.31782 | 0.058172
|  | 89.95 | 53425281.8124 | 388001.1638 | 5.3425 | 0.0388 | 0.0072625
|  | 91.9 | 51308103.4446 | 4340904.9874 | 5.1308 | 0.43409 | 0.084605
|  | 93.95 | 50519475.7678 | 2011661.8562 | 5.0519 | 0.20117 | 0.03982
|  | 96.15 | 49495740.421 | 2468748.5257 | 4.9496 | 0.24687 | 0.049878
|  | 98.1 | 43293821.2154 | 355564.2371 | 4.3294 | 0.035556 | 0.0082128
|  | 100.1 | 43652863.3335 | 882235.0023 | 4.3653 | 0.088224 | 0.02021

## Material 1Hs65 Frequency
Sample Name | Material 1 Hs-65 | TEMP | FREQ. | ω | E' | E '' | E' | E '' | ωat
|  | ﾟC | hz | rad/sec | dyn/cm2 | dyn/cm2 | Mpa | Mpa | rad/sec
Measurement method | Dynamic viscoelasticity measurement (sine wave) | -99.95 | 0.1 | 0.62832 | 39612289252.3445 | 1495719179.4461 | 3961.2289 | 149.5719 | 628318540162.676
Measuring mode | Frequency dependence | -100.05 | 0.5 | 3.1416 | 40865346450.7661 | 1345051895.1244 | 4086.5346 | 134.5052 | 3141592654000
Chuck | Tension | -100.1 | 1 | 6.2832 | 41281708607.6003 | 1255935014.7038 | 4128.1709 | 125.5935 | 6283185308000
Wave form | Sine wave | -100.1 | 5 | 31.4159 | 42097384139.437 | 1146897918.931 | 4209.7384 | 114.6898 | 31415926540000
Width (mm) | 3.42 | -99.95 | 10 | 62.8319 | 42401075370.6817 | 1135313683.9459 | 4240.1075 | 113.5314 | 62831853080000
Thickness (mm) | 1.2649 | -99.65 | 50 | 314.1593 | 43284584432.9361 | 1209539210.6951 | 4328.4584 | 120.9539 | 314159265400000
Length (mm) | 15 | -100.1 | 100 | 628.3185 | 43632005927.8169 | 1128480451.0576 | 4363.2006 | 112.848 | 628318530800000
Types of excitation | Continuous excitation
Initial load | Automatic static loading= 200% 25gram | TEMP | FREQ. | ω | E' | E '' | E' | E '' | ωat
Conditions | Strain control 15. μｍ .1 ％ | ﾟC | hz | rad/sec | dyn/cm2 | dyn/cm2 | Mpa | Mpa | rad/sec
|  | -79.15 | 0.1 | 0.62832 | 16512049203.0979 | 2037804216.7351 | 1651.2049 | 203.7804 | 6283185401.6268
|  | -79.05 | 0.5 | 3.1416 | 18587604652.1152 | 1877811041.7004 | 1858.7605 | 187.7811 | 31415926540
|  | -79.2 | 1 | 6.2832 | 19628807345.8467 | 2093626674.3459 | 1962.8807 | 209.3627 | 62831853080
|  | -79.55 | 5 | 31.4159 | 21530393250.471 | 2465109096.9759 | 2153.0393 | 246.5109 | 314159265400
|  | -79.2 | 10 | 62.8319 | 22405154719.5405 | 2698739917.2629 | 2240.5155 | 269.874 | 628318530800
|  | -79 | 50 | 314.1593 | 25181950953.1774 | 3306798205.4235 | 2518.1951 | 330.6798 | 3141592654000
|  | -79.45 | 100 | 628.3185 | 27192524673.5657 | 3417911047.8685 | 2719.2525 | 341.7911 | 6283185308000
|  | TEMP | FREQ. | ω | E' | E '' | E' | E '' | ωat
|  | ﾟC | hz | rad/sec | dyn/cm2 | dyn/cm2 | Mpa | Mpa | rad/sec
|  | -70 | 0.1 | 0.62832 | 10518888497.4753 | 3375922066.2979 | 1051.8888 | 337.5922 | 251327416.0651
|  | -70.4 | 0.5 | 3.1416 | 13239355534.5938 | 2769925990.9304 | 1323.9356 | 276.9926 | 1256637061.6
|  | -69.55 | 1 | 6.2832 | 13910492862.5265 | 2611054264.3364 | 1391.0493 | 261.1054 | 2513274123.2
|  | -69.85 | 5 | 31.4159 | 16223372055.1226 | 2298116117.6382 | 1622.3372 | 229.8116 | 12566370616
|  | -70.4 | 10 | 62.8319 | 17058126636.9328 | 2297976034.1079 | 1705.8127 | 229.7976 | 25132741232
|  | -70.75 | 50 | 314.1593 | 19204580599.4265 | 2566664575.3023 | 1920.4581 | 256.6665 | 125663706160
|  | -69.95 | 100 | 628.3185 | 19978950165.3904 | 2723628742.4891 | 1997.895 | 272.3629 | 251327412320
|  | TEMP | FREQ. | ω | E' | E '' | E' | E '' | ωat
|  | ﾟC | hz | rad/sec | dyn/cm2 | dyn/cm2 | Mpa | Mpa | rad/sec
|  | -64.7 | 0.1 | 0.62832 | 682537093.3602 | 851154696.11 | 68.2537 | 85.1155 | 1884955.6205
|  | -64.45 | 0.5 | 3.1416 | 2019590686.4567 | 2154869256.848 | 201.9591 | 215.4869 | 9424777.962
|  | -65.6 | 1 | 6.2832 | 3257971025.9443 | 2864911462.6796 | 325.7971 | 286.4911 | 18849555.924
|  | -63.45 | 5 | 31.4159 | 5634303714.4306 | 3610241724.196 | 563.4304 | 361.0242 | 94247779.62
|  | -63.5 | 10 | 62.8319 | 6452260101.2699 | 3708617121.6923 | 645.226 | 370.8617 | 188495559.24
|  | -62.9 | 50 | 314.1593 | 10784931369.118 | 3509487403.1755 | 1078.4931 | 350.9487 | 942477796.2
|  | -64.7 | 100 | 628.3185 | 12575241721.6567 | 3255892152.5266 | 1257.5242 | 325.5892 | 1884955592.4
|  | TEMP | FREQ. | ω | E' | E '' | E' | E '' | ωat
|  | ﾟC | hz | rad/sec | dyn/cm2 | dyn/cm2 | Mpa | Mpa | rad/sec
|  | -55.2 | 0.1 | 0.62832 | 241929873.1148 | 198654506.8318 | 24.193 | 19.8655 | 188495.562
|  | -56.75 | 0.5 | 3.1416 | 532211511.8952 | 550627730.6894 | 53.2212 | 55.0628 | 942477.7962
|  | -56.4 | 1 | 6.2832 | 720167931.3649 | 798232850.4591 | 72.0168 | 79.8233 | 1884955.5924
|  | -53.6 | 5 | 31.4159 | 1249826516.755 | 1452052101.2541 | 124.9827 | 145.2052 | 9424777.962
|  | -55.85 | 10 | 62.8319 | 2709499807.7742 | 2613220089.282 | 270.95 | 261.322 | 18849555.924
|  | -56.45 | 50 | 314.1593 | 6367971144.6039 | 4086145241.7083 | 636.7971 | 408.6145 | 94247779.62
|  | -56 | 100 | 628.3185 | 7806950000.7797 | 4343162188.3586 | 780.695 | 434.3162 | 188495559.24
|  | TEMP | FREQ. | ω | E' | E '' | E' | E '' | ωat
|  | ﾟC | hz | rad/sec | dyn/cm2 | dyn/cm2 | Mpa | Mpa | rad/sec
|  | -51.15 | 0.1 | 0.62832 | 148063793.662 | 97156350.1414 | 14.8064 | 9.7156 | 62831.854
|  | -52.25 | 0.5 | 3.1416 | 286313362.5374 | 242384064.3625 | 28.6313 | 24.2384 | 314159.2654
|  | -52.2 | 1 | 6.2832 | 370836547.6771 | 353505611.7319 | 37.0837 | 35.3506 | 628318.5308
|  | -53.6 | 5 | 31.4159 | 979302505.3434 | 1080305470.9927 | 97.9303 | 108.0305 | 3141592.654
|  | -52.85 | 10 | 62.8319 | 1215998793.8809 | 1374274279.2048 | 121.5999 | 137.4274 | 6283185.308
|  | -52.05 | 50 | 314.1593 | 3090317097.1818 | 2896097261.9767 | 309.0317 | 289.6097 | 31415926.54
|  | -52.6 | 100 | 628.3185 | 4332694429.0346 | 3550795936.5434 | 433.2694 | 355.0796 | 62831853.08
|  | TEMP | FREQ. | ω | E' | E '' | E' | E '' | ωat
|  | ﾟC | hz | rad/sec | dyn/cm2 | dyn/cm2 | Mpa | Mpa | rad/sec
|  | -49.5 | 0.1 | 0.62832 | 121875644.514 | 68542287.5468 | 12.1876 | 6.8542 | 12566.3708
|  | -48.9 | 0.5 | 3.1416 | 188160279.503 | 128333555.8759 | 18.816 | 12.8334 | 62831.8531
|  | -48.1 | 1 | 6.2832 | 222888168.3666 | 171213837.8118 | 22.2888 | 17.1214 | 125663.7062
|  | -48.85 | 5 | 31.4159 | 424992760.7226 | 432982350.0918 | 42.4993 | 43.2982 | 628318.5308
|  | -49.2 | 10 | 62.8319 | 573978253.468 | 640268660.4408 | 57.3978 | 64.0269 | 1256637.0616
|  | -49.6 | 50 | 314.1593 | 1525780844.4743 | 1734923547.877 | 152.5781 | 173.4924 | 6283185.308
|  | -49.35 | 100 | 628.3185 | 2125796931.5151 | 2286614707.8415 | 212.5797 | 228.6615 | 12566370.616
|  | TEMP | FREQ. | ω | E' | E '' | E' | E '' | ωat
|  | ﾟC | hz | rad/sec | dyn/cm2 | dyn/cm2 | Mpa | Mpa | rad/sec
|  | -40.75 | 0.1 | 0.62832 | 82138649.3158 | 20907725.2125 | 8.2139 | 2.0908 | 1256.6371
|  | -41 | 0.5 | 3.1416 | 102540747.449 | 36133075.5488 | 10.2541 | 3.6133 | 6283.1853
|  | -41.35 | 1 | 6.2832 | 123199072.9333 | 55430557.1893 | 12.3199 | 5.5431 | 12566.3706
|  | -41 | 5 | 31.4159 | 182680890.7719 | 120424473.0534 | 18.2681 | 12.0424 | 62831.8531
|  | -40.85 | 10 | 62.8319 | 229382558.4209 | 178636425.5974 | 22.9383 | 17.8636 | 125663.7062
|  | -40.25 | 50 | 314.1593 | 402126476.8938 | 421650218.867 | 40.2126 | 42.165 | 628318.5308
|  | -40.25 | 100 | 628.3185 | 553138051.7571 | 645935228.3112 | 55.3138 | 64.5935 | 1256637.0616
|  | TEMP | FREQ. | ω | E' | E '' | E' | E '' | ωat
|  | ﾟC | hz | rad/sec | dyn/cm2 | dyn/cm2 | Mpa | Mpa | rad/sec
|  | -18.25 | 0.5 | 3.1416 | 70530474.0192 | 6825454.9996 | 7.053 | 0.68255 | 62.8319
|  | -18.35 | 1 | 6.2832 | 71789613.6938 | 7408613.9306 | 7.179 | 0.74086 | 125.6637
|  | -18.35 | 5 | 31.4159 | 79560596.6404 | 13477877.3491 | 7.9561 | 1.3478 | 628.3185
|  | -18.5 | 10 | 62.8319 | 84274643.4965 | 17950847.8699 | 8.4275 | 1.7951 | 1256.6371
|  | -18.55 | 50 | 314.1593 | 103523885.5681 | 35760138.3149 | 10.3524 | 3.576 | 6283.1853
|  | -18.5 | 100 | 628.3185 | 117282807.4582 | 47936236.0197 | 11.7283 | 4.7936 | 12566.3706
|  | TEMP | FREQ. | ω | E' | E '' | E' | E '' | ωat
|  | ﾟC | hz | rad/sec | dyn/cm2 | dyn/cm2 | Mpa | Mpa | rad/sec
|  | 1 | 0.1 | 0.62832 | 64742075.0197 | 4023732.5881 | 6.4742 | 0.40237 | 0.62832
|  | 2 | 0.5 | 3.1416 | 65125800.1409 | 4200126.7785 | 6.5126 | 0.42001 | 3.1416
|  | 1.95 | 1 | 6.2832 | 66183439.545 | 5072044.0822 | 6.6183 | 0.5072 | 6.2832
|  | 1.8 | 5 | 31.4159 | 69452588.8377 | 6117896.5125 | 6.9453 | 0.61179 | 31.4159
|  | 1.65 | 10 | 62.8319 | 71193338.7522 | 6793651.4897 | 7.1193 | 0.67937 | 62.8319
|  | 1.65 | 50 | 314.1593 | 76672260.6931 | 9804886.3589 | 7.6672 | 0.98049 | 314.1593
|  | 1.7 | 100 | 628.3185 | 80079592.8194 | 12207309.853 | 8.008 | 1.2207 | 628.3185
|  | TEMP | FREQ. | ω | E' | E '' | E' | E '' | ωat
|  | ﾟC | hz | rad/sec | dyn/cm2 | dyn/cm2 | Mpa | Mpa | rad/sec
|  | 41.9 | 0.1 | 0.62832 | 57085230.3122 | 3636268.7968 | 5.7085 | 0.36363 | 0.0062832
|  | 42.7 | 0.5 | 3.1416 | 60144045.0137 | 3292970.5859 | 6.0144 | 0.3293 | 0.031416
|  | 42.85 | 1 | 6.2832 | 61314994.3736 | 2948190.1515 | 6.1315 | 0.29482 | 0.062832
|  | 42.8 | 5 | 31.4159 | 63154957.4944 | 3751953.0845 | 6.3155 | 0.3752 | 0.31416
|  | 42.8 | 10 | 62.8319 | 64196925.5524 | 3919318.2987 | 6.4197 | 0.39193 | 0.62832
|  | 42.85 | 50 | 314.1593 | 67119200.8773 | 4474030.3735 | 6.7119 | 0.4474 | 3.1416
|  | 42.8 | 100 | 628.3185 | 68968715.6002 | 4728917.4061 | 6.8969 | 0.47289 | 6.2832
|  | TEMP | FREQ. | ω | E' | E '' | E' | E '' | ωat
|  | ﾟC | hz | rad/sec | dyn/cm2 | dyn/cm2 | Mpa | Mpa | rad/sec
|  | 82 | 0.1 | 0.62832 | 54034879.1111 | 2027383.3927 | 5.4035 | 0.20274 | 6.2832e-05
|  | 82.3 | 0.5 | 3.1416 | 55399988.7921 | 1945774.6676 | 5.54 | 0.19458 | 0.00031416
|  | 82.45 | 1 | 6.2832 | 55976903.7933 | 2693000.3903 | 5.5977 | 0.2693 | 0.00062832
|  | 82.2 | 5 | 31.4159 | 58441257.3595 | 2666541.829 | 5.8441 | 0.26665 | 0.0031416
|  | 82 | 10 | 62.8319 | 59297552.7398 | 2795623.2211 | 5.9298 | 0.27956 | 0.0062832
|  | 82.15 | 50 | 314.1593 | 61639942.8398 | 3041142.0582 | 6.164 | 0.30411 | 0.031416
|  | 82.2 | 100 | 628.3185 | 62936896.1932 | 3228015.4187 | 6.2937 | 0.3228 | 0.062832
|  | TEMP | FREQ. | ω | E' | E '' | E' | E '' | ωat
|  | ﾟC | hz | rad/sec | dyn/cm2 | dyn/cm2 | Mpa | Mpa | rad/sec
|  | 102.7 | 0.5 | 3.1416 | 54196725.1979 | 3512372.7884 | 5.4197 | 0.35124 | 3.1416e-06
|  | 102.6 | 1 | 6.2832 | 55855088.7694 | 2354834.9856 | 5.5855 | 0.23548 | 6.2832e-06
|  | 102.3 | 5 | 31.4159 | 56924273.7636 | 2607533.0913 | 5.6924 | 0.26075 | 3.1416e-05
|  | 102.25 | 10 | 62.8319 | 57925913.152 | 2664168.4761 | 5.7926 | 0.26642 | 6.2832e-05
|  | 102.4 | 50 | 314.1593 | 59992112.9571 | 2919086.8524 | 5.9992 | 0.29191 | 0.00031416
|  | 102.35 | 100 | 628.3185 | 61273040.0686 | 3048868.8749 | 6.1273 | 0.30489 | 0.00062832