## θ-6 Temperature Dependence
Sample name | θ-6 1㎜ 0.5% Strain | TEMP | E' | E '' | E' | E '' | tan-δ
|  | ﾟC | ｄｙｎ/cm2 | ｄｙｎ/cm2 | Mpa | Mpa
Measurement method | Dynamic viscoelasticity measurement (sine wave) | -99.4 | 11017322498.5652 | 617311487.6652 | 1101.7322 | 61.7311 | 0.056031
Measuring mode | Temperature dependence | -97.9 | 10462604222.3817 | 604823871.4224 | 1046.2604 | 60.4824 | 0.057808
Chuck | Tension | -95.5 | 9814849148.7532 | 589407222.4914 | 981.4849 | 58.9407 | 0.060053
Wave form | Sine Wave | -93.8 | 9530662135.5051 | 611185591.6268 | 953.0662 | 61.1186 | 0.064128
Width (mm) | 4.81 | -91.85 | 8887489017.1743 | 622480604.1747 | 888.7489 | 62.2481 | 0.07004
Thickness (mm) | 1.0489 | -89.85 | 8337480078.1739 | 610332511.7887 | 833.748 | 61.0333 | 0.073203
Length (mm) | 15 | -87.9 | 7933576352.4426 | 588059201.3437 | 793.3576 | 58.8059 | 0.074123
Initial load | Automatic static loading=200% 25gram | -85.8 | 7524531270.9126 | 576031830.1411 | 752.4531 | 57.6032 | 0.076554
Conditions | 1hz Initial temperature=-100゜Ｃ | -83.85 | 7177867694.9552 | 563875367.0474 | 717.7868 | 56.3875 | 0.078558
| Temperature increment= 2゜Ｃ | -81.75 | 6849462868.9267 | 536598796.1021 | 684.9463 | 53.6599 | 0.078342
| Final temperature= 100゜Ｃ | -79.85 | 6505414419.8147 | 525387808.2941 | 650.5414 | 52.5388 | 0.080762
| Rate of temperature increase= 2゜Ｃ/min | -77.8 | 6196424490.6565 | 505017630.1743 | 619.6424 | 50.5018 | 0.081501
Strain control | 0.005 | -75.95 | 5921137804.2262 | 487437184.7136 | 592.1138 | 48.7437 | 0.082322
|  | -73.75 | 5575023596.837 | 466772714.7297 | 557.5024 | 46.6773 | 0.083726
|  | -71.85 | 5319845235.8521 | 440883501.7936 | 531.9845 | 44.0884 | 0.082875
|  | -69.8 | 4997314905.7792 | 425632939.9868 | 499.7315 | 42.5633 | 0.085172
|  | -67.95 | 4751187143.7844 | 404969141.2186 | 475.1187 | 40.4969 | 0.085235
|  | -65.9 | 4430770219.146 | 381395144.1559 | 443.077 | 38.1395 | 0.086079
|  | -63.8 | 4079239275.8277 | 356097031.0253 | 407.9239 | 35.6097 | 0.087295
|  | -62 | 3726594180.3116 | 335589038.7403 | 372.6594 | 33.5589 | 0.090052
|  | -59.85 | 3314952263.4793 | 323902560.5446 | 331.4952 | 32.3903 | 0.09771
|  | -57.95 | 2777201308.3633 | 317378070.9693 | 277.7201 | 31.7378 | 0.11428
|  | -55.85 | 2042901863.9886 | 247605135.9696 | 204.2902 | 24.7605 | 0.1212
|  | -53.95 | 1078618060.0217 | 148049827.3918 | 107.8618 | 14.805 | 0.13726
|  | -52.05 | 580387247.5779 | 93140339.1161 | 58.0387 | 9.314 | 0.16048
|  | -50 | 124141174.2378 | 22342906.1738 | 12.4141 | 2.2343 | 0.17998
|  | -48.05 | 35677373.0714 | 6136185.3972 | 3.5677 | 0.61362 | 0.17199
|  | -46.05 | 12002395.0161 | 2041929.1721 | 1.2002 | 0.20419 | 0.17013
|  | -43.7 | 5792569.3367 | 764322.5071 | 0.57926 | 0.076432 | 0.13195
|  | -42.2 | 4208828.5019 | 674740.5906 | 0.42088 | 0.067474 | 0.16032
|  | -39.9 | 3894816.9395 | 653807.7299 | 0.38948 | 0.065381 | 0.16787
|  | -38.1 | 3898887.3249 | 636438.5616 | 0.38989 | 0.063644 | 0.16324
|  | -36.05 | 3901142.1519 | 578655.7732 | 0.39011 | 0.057866 | 0.14833
|  | -34.15 | 3916513.1133 | 522611.7345 | 0.39165 | 0.052261 | 0.13344
|  | -32.05 | 3656586.5514 | 427228.7286 | 0.36566 | 0.042723 | 0.11684
|  | -30.05 | 3752430.6224 | 544957.2213 | 0.37524 | 0.054496 | 0.14523
|  | -28.1 | 3752969.9811 | 477628.2288 | 0.3753 | 0.047763 | 0.12727
|  | -26.05 | 3731769.5881 | 655711.542 | 0.37318 | 0.065571 | 0.17571
|  | -23.9 | 3738606.684 | 524705.8872 | 0.37386 | 0.052471 | 0.14035
|  | -21.85 | 3748093.8474 | 430882.2796 | 0.37481 | 0.043088 | 0.11496
|  | -19.9 | 3719570.1705 | 434901.8488 | 0.37196 | 0.04349 | 0.11692
|  | -17.85 | 3747153.0221 | 466122.212 | 0.37472 | 0.046612 | 0.12439
|  | -15.95 | 3699954.7748 | 412941.8953 | 0.37 | 0.041294 | 0.11161
|  | -14.1 | 3683657.5511 | 440886.8181 | 0.36837 | 0.044089 | 0.11969
|  | -11.95 | 3718700.3561 | 504332.0891 | 0.37187 | 0.050433 | 0.13562
|  | -9.95 | 3717198.6257 | 404032.9966 | 0.37172 | 0.040403 | 0.10869
|  | -8 | 3675507.2194 | 380221.0571 | 0.36755 | 0.038022 | 0.10345
|  | -6 | 3637229.0085 | 426428.5522 | 0.36372 | 0.042643 | 0.11724
|  | -4.1 | 3661233.1011 | 385002.7129 | 0.36612 | 0.0385 | 0.10516
|  | -2 | 3724602.3104 | 406529.6929 | 0.37246 | 0.040653 | 0.10915
|  | 0 | 3642736.5419 | 370327.8877 | 0.36427 | 0.037033 | 0.10166
|  | 2.1 | 3693455.6098 | 369976.5944 | 0.36935 | 0.036998 | 0.10017
|  | 4 | 3760056.0458 | 413918.3474 | 0.37601 | 0.041392 | 0.11008
|  | 6.15 | 3731932.1835 | 430996.4114 | 0.37319 | 0.0431 | 0.11549
|  | 8.05 | 3773908.6785 | 386055.3361 | 0.37739 | 0.038606 | 0.1023
|  | 10.1 | 3732583.7484 | 363744.9271 | 0.37326 | 0.036374 | 0.097451
|  | 12 | 3791054.459 | 408569.6163 | 0.37911 | 0.040857 | 0.10777
|  | 13.95 | 3645532.9824 | 302539.1905 | 0.36455 | 0.030254 | 0.082989
|  | 16.05 | 3752150.4915 | 356940.2071 | 0.37522 | 0.035694 | 0.09513
|  | 18.2 | 3717841.7295 | 310358.942 | 0.37178 | 0.031036 | 0.083478
|  | 20.1 | 3733226.1592 | 367975.4729 | 0.37332 | 0.036798 | 0.098568
|  | 22.05 | 3781311.9993 | 406291.4783 | 0.37813 | 0.040629 | 0.10745
|  | 24.05 | 3816997.2509 | 319090.2305 | 0.3817 | 0.031909 | 0.083597
|  | 26.05 | 3734700.0149 | 340001.6976 | 0.37347 | 0.034 | 0.091039
|  | 28.15 | 3796427.3108 | 313122.3002 | 0.37964 | 0.031312 | 0.082478
|  | 29.95 | 3790181.5844 | 364187.5732 | 0.37902 | 0.036419 | 0.096087
|  | 32.15 | 3807628.697 | 325988.5184 | 0.38076 | 0.032599 | 0.085615
|  | 34.05 | 3849270.3781 | 346274.8233 | 0.38493 | 0.034627 | 0.089959
|  | 35.95 | 3860228.4704 | 320782.5197 | 0.38602 | 0.032078 | 0.083099
|  | 38.05 | 3808032.1474 | 310705.414 | 0.3808 | 0.031071 | 0.081592
|  | 40 | 3869124.235 | 283721.7421 | 0.38691 | 0.028372 | 0.07333
|  | 42.05 | 3862277.0011 | 324673.5729 | 0.38623 | 0.032467 | 0.084063
|  | 43.9 | 3961381.7955 | 318753.9121 | 0.39614 | 0.031875 | 0.080465
|  | 45.9 | 3928500.0868 | 329444.4688 | 0.39285 | 0.032944 | 0.08386
|  | 48.1 | 3941137.4215 | 316946.5257 | 0.39411 | 0.031695 | 0.08042
|  | 49.95 | 3958117.9495 | 314137.3433 | 0.39581 | 0.031414 | 0.079365
|  | 52 | 3974388.6171 | 335099.8314 | 0.39744 | 0.03351 | 0.084315
|  | 54.1 | 3972255.3943 | 319466.4902 | 0.39723 | 0.031947 | 0.080424
|  | 55.95 | 4043365.1857 | 324652.5532 | 0.40434 | 0.032465 | 0.080293
|  | 58.15 | 4026133.1963 | 308504.2049 | 0.40261 | 0.03085 | 0.076625
|  | 59.9 | 4056249.2604 | 317825.6561 | 0.40562 | 0.031783 | 0.078355
|  | 62.05 | 4162237.866 | 335316.5642 | 0.41622 | 0.033532 | 0.080562
|  | 64.05 | 4142633.0332 | 351166.6609 | 0.41426 | 0.035117 | 0.084769
|  | 66.1 | 4125495.3898 | 227668.9725 | 0.41255 | 0.022767 | 0.055186
|  | 68 | 4160261.4342 | 364293.6313 | 0.41603 | 0.036429 | 0.087565
|  | 70.05 | 4239291.5335 | 325147.3522 | 0.42393 | 0.032515 | 0.076699
|  | 72.1 | 4192073.598 | 370543.986 | 0.41921 | 0.037054 | 0.088392
|  | 74.15 | 4237483.9507 | 360925.1145 | 0.42375 | 0.036093 | 0.085174
|  | 76.05 | 4253693.2204 | 191416.8668 | 0.42537 | 0.019142 | 0.045
|  | 78 | 4365647.8774 | 290834.2702 | 0.43656 | 0.029083 | 0.066619
|  | 79.95 | 4309972.3234 | 185532.5934 | 0.431 | 0.018553 | 0.043047
|  | 82.05 | 4295596.7084 | 364324.706 | 0.42956 | 0.036432 | 0.084814
|  | 84.05 | 4557641.4083 | 214872.967 | 0.45576 | 0.021487 | 0.047146
|  | 86.05 | 4431120.8107 | 318020.3807 | 0.44311 | 0.031802 | 0.07177
|  | 87.95 | 4358531.4466 | 494686.8623 | 0.43585 | 0.049469 | 0.1135
|  | 90.1 | 4313936.3303 | 50532.1785 | 0.43139 | 0.0050532 | 0.011714
|  | 91.95 | 4358993.7725 | 232647.1962 | 0.4359 | 0.023265 | 0.053372
|  | 94.1 | 4381677.383 | 494611.8769 | 0.43817 | 0.049461 | 0.11288
|  | 96.1 | 4700942.7179 | 272524.3643 | 0.47009 | 0.027252 | 0.057972
|  | 98.15 | 4558140.029 | 268383.3284 | 0.45581 | 0.026838 | 0.05888
|  | 100 | 4363315.3825 | 199665.1758 | 0.43633 | 0.019967 | 0.04576

## θ-6 Frequency Dependence
Sample Name | θ-6 | TEMP | FREQ. | ω | ωaT | E' | E '' | E' | E '' | E* | tan-δ
|  | ﾟC | hz | rad/sec | rad/sec | dyn/cm2 | dyn/cm2 | Mpa | Mpa | dyn/cm2
Measurement method | Dynamic viscoelasticity measurement (sine wave) | -100.25 | 0.1 | 0.62832 | 6.2832e+19 | 11748082233.6976 | 568380023.5133 | 1174.8082 | 56.838 | 11761823498.9669 | 0.048381
Measuring mode | Frequency dependence | -100.2 | 0.2 | 1.2566 | 1.2566e+20 | 12050084003.985 | 466320646.7733 | 1205.0084 | 46.6321 | 12059103592.2536 | 0.038699
Chuck | Tension | -100.2 | 0.5 | 3.1416 | 3.1416e+20 | 12306215152.2167 | 550345025.3973 | 1230.6215 | 55.0345 | 12318514968.1132 | 0.044721
Wave form | Sine wave | -100 | 1 | 6.2832 | 6.2832e+20 | 12522830145.5888 | 568995036.5798 | 1252.283 | 56.8995 | 12535750085.5322 | 0.045437
Width (mm) | 3.16 | -99.85 | 2 | 12.5664 | 1.2566e+21 | 12708417454.1513 | 566065958.5568 | 1270.8417 | 56.6066 | 12721018231.9819 | 0.044543
Thickness (mm) | 1.0101 | -99.9 | 5 | 31.4159 | 3.1416e+21 | 12920167959.5953 | 573620706.0559 | 1292.0168 | 57.3621 | 12932895299.142 | 0.044397
Length (mm) | 15 | -100.15 | 10 | 62.8319 | 6.2832e+21 | 13095073136.0423 | 591931875.631 | 1309.5073 | 59.1932 | 13108444750.7584 | 0.045203
Types of excitation | Continuous excitation | -100.65 | 20 | 125.6637 | 1.2566e+22 | 13239979687.6078 | 630840593.6198 | 1323.998 | 63.0841 | 13254999886.1873 | 0.047647
Initial load | Automatic static loading= 200% 25gram | -100.55 | 50 | 314.1593 | 3.1416e+22 | 13449967082.9711 | 691735745.3018 | 1344.9967 | 69.1736 | 13467743421.7591 | 0.05143
Conditions | Strain control 15. μｍ .1 ％ | -100.6 | 100 | 628.3185 | 6.2832e+22 | 13644120299.347 | 751205519.8972 | 1364.412 | 75.1206 | 13664784245.5041 | 0.055057
|  | TEMP | FREQ. | ω | ωaT | E' | E '' | E' | E '' | E* | tan-δ
|  | ﾟC | hz | rad/sec | rad/sec | dyn/cm2 | dyn/cm2 | Mpa | Mpa | dyn/cm2
|  | -79.95 | 0.1 | 0.62832 | 6283185401626760 | 7496586560.4815 | 291145770.1375 | 749.6587 | 29.1146 | 7502238060.623 | 0.038837
|  | -80.1 | 0.2 | 1.2566 | 12566370803253500 | 7891600731.7158 | 433866097.4925 | 789.1601 | 43.3866 | 7903518324.0992 | 0.054978
|  | -79.4 | 0.5 | 3.1416 | 31415926540000000 | 8110357042.1583 | 408760207.4836 | 811.0357 | 40.876 | 8120651221.3312 | 0.0504
|  | -79.4 | 1 | 6.2832 | 62831853080000000 | 8212504911.0464 | 415678304.5868 | 821.2505 | 41.5678 | 8223018020.585 | 0.050615
|  | -79.55 | 2 | 12.5664 | 1.2566e+17 | 8356668642.8644 | 427603131.6515 | 835.6669 | 42.7603 | 8367601522.8278 | 0.051169
|  | -80 | 5 | 31.4159 | 3.1416e+17 | 8671841288.9106 | 406257829.6833 | 867.1841 | 40.6258 | 8681352242.8383 | 0.046848
|  | -80.05 | 10 | 62.8319 | 6.2832e+17 | 8837923240.6045 | 396630279.9966 | 883.7923 | 39.663 | 8846818794.6757 | 0.044878
|  | -79.8 | 20 | 125.6637 | 1.2566e+18 | 8946747822.8189 | 407694322.2949 | 894.6748 | 40.7694 | 8956032116.152 | 0.045569
|  | -79.2 | 50 | 314.1593 | 3.1416e+18 | 9132114612.9065 | 413900221.6235 | 913.2115 | 41.39 | 9141489522.8688 | 0.045324
|  | -80 | 100 | 628.3185 | 6.2832e+18 | 9301745245.8717 | 450362704.5424 | 930.1745 | 45.0363 | 9312641471.9316 | 0.048417
|  | TEMP | FREQ. | ω | ωaT | E' | E '' | E' | E '' | E* | tan-δ
|  | ﾟC | hz | rad/sec | rad/sec | dyn/cm2 | dyn/cm2 | Mpa | Mpa | dyn/cm2
|  | -60.7 | 0.1 | 0.62832 | 628318540162.676 | 4257704585.7362 | 294844426.7696 | 425.7705 | 29.4844 | 4267901308.0666 | 0.06925
|  | -58.7 | 0.2 | 1.2566 | 1.2566e+12 | 4328325606.0059 | 327024475.4241 | 432.8326 | 32.7024 | 4340662110.6846 | 0.075554
|  | -59.05 | 0.5 | 3.1416 | 3141592654000 | 4238708166.3813 | 277161761.7239 | 423.8708 | 27.7162 | 4247760064.0702 | 0.065388
|  | -60.1 | 1 | 6.2832 | 6283185308000 | 4531274505.6083 | 264012031.4654 | 453.1275 | 26.4012 | 4538959241.7132 | 0.058264
|  | -58.7 | 2 | 12.5664 | 12566370616000 | 4480953847.4876 | 292257160.5269 | 448.0954 | 29.2257 | 4490474544.0982 | 0.065222
|  | -57.9 | 5 | 31.4159 | 31415926540000 | 4504292774.2124 | 254977319.0413 | 450.4293 | 25.4977 | 4511503832.3211 | 0.056608
|  | -59.65 | 10 | 62.8319 | 62831853080000 | 4778125385.0809 | 268037662.6167 | 477.8125 | 26.8038 | 4785637510.7331 | 0.056097
|  | -59.55 | 20 | 125.6637 | 125663706160000 | 4838756418.6548 | 276480494.4136 | 483.8756 | 27.648 | 4846648856.9799 | 0.057139
|  | -59.45 | 50 | 314.1593 | 314159265400000 | 4926133403.189 | 284387180.626 | 492.6133 | 28.4387 | 4934335454.1943 | 0.05773
|  | -58.7 | 100 | 628.3185 | 628318530800000 | 4939843112.7501 | 288600915.7344 | 493.9843 | 28.8601 | 4948266410.2843 | 0.058423
|  | TEMP | FREQ. | ω | ωaT | E' | E '' | E' | E '' | E* | tan-δ
|  | ﾟC | hz | rad/sec | rad/sec | dyn/cm2 | dyn/cm2 | Mpa | Mpa | dyn/cm2
|  | -53.55 | 0.1 | 0.62832 | 62831854.0163 | 1683206131.1046 | 143304236.9552 | 168.3206 | 14.3304 | 1689295410.5536 | 0.085138
|  | -53.8 | 0.2 | 1.2566 | 125663708.0325 | 1787480088.0187 | 176993448.3708 | 178.748 | 17.6993 | 1796221519.1422 | 0.099018
|  | -54 | 0.5 | 3.1416 | 314159265.4 | 1936145394.0882 | 147584921.3313 | 193.6145 | 14.7585 | 1941762162.5867 | 0.076226
|  | -53.15 | 1 | 6.2832 | 628318530.8 | 1988667037.1187 | 140496950.5165 | 198.8667 | 14.0497 | 1993623830.5224 | 0.070649
|  | -52.7 | 2 | 12.5664 | 1256637061.6 | 2015156824.4171 | 131841441.694 | 201.5157 | 13.1841 | 2019465075.8908 | 0.065425
|  | -54.35 | 5 | 31.4159 | 3141592654 | 2148707681.6552 | 136440109.2207 | 214.8708 | 13.644 | 2153035207.4707 | 0.063499
|  | -55.4 | 10 | 62.8319 | 6283185308 | 2272460508.4097 | 141392875.6649 | 227.2461 | 14.1393 | 2276855003.6334 | 0.06222
|  | -56.4 | 20 | 125.6637 | 12566370616 | 2373952433.7691 | 145847348.9797 | 237.3952 | 14.5847 | 2378428390.1355 | 0.061437
|  | -55.8 | 50 | 314.1593 | 31415926540 | 2464793061.6448 | 152576615.604 | 246.4793 | 15.2577 | 2469510975.9549 | 0.061902
|  | -54.65 | 100 | 628.3185 | 62831853080 | 2480701023.1538 | 154162619.2295 | 248.0701 | 15.4163 | 2485486608.1804 | 0.062145
|  | TEMP | FREQ. | ω | ωaT | E' | E '' | E' | E '' | E* | tan-δ
|  | ﾟC | hz | rad/sec | rad/sec | dyn/cm2 | dyn/cm2 | Mpa | Mpa | dyn/cm2
|  | -48.95 | 0.1 | 0.62832 | 3141.5927 | 28724393.818 | 4245666.5375 | 2.8724 | 0.42457 | 29036468.1833 | 0.14781
|  | -49.45 | 0.2 | 1.2566 | 6283.1854 | 24159448.9588 | 1047267.7556 | 2.4159 | 0.10473 | 24182136.873 | 0.043348
|  | -48.95 | 0.5 | 3.1416 | 15707.9633 | 29979865.2285 | 3607523.2956 | 2.998 | 0.36075 | 30196134.5779 | 0.12033
|  | -48.55 | 1 | 6.2832 | 31415.9265 | 34980659.0666 | 7099633.9932 | 3.4981 | 0.70996 | 35693855.3756 | 0.20296
|  | -51.1 | 2 | 12.5664 | 62831.8531 | 37458422.3797 | 6141841.2249 | 3.7458 | 0.61418 | 37958604.0419 | 0.16396
|  | -51.4 | 5 | 31.4159 | 157079.6327 | 41838203.1243 | 7987426.7515 | 4.1838 | 0.79874 | 42593828.5058 | 0.19091
|  | -49.25 | 10 | 62.8319 | 314159.2654 | 44924027.0197 | 8612758.6655 | 4.4924 | 0.86128 | 45742188.5735 | 0.19172
|  | -48.65 | 20 | 125.6637 | 628318.5308 | 48641802.8172 | 9458161.9722 | 4.8642 | 0.94582 | 49552818.3779 | 0.19445
|  | -49.5 | 50 | 314.1593 | 1570796.327 | 55081681.0061 | 10428452.8925 | 5.5082 | 1.0428 | 56060183.8402 | 0.18933
|  | -49.7 | 100 | 628.3185 | 3141592.654 | 60468338.654 | 11241975.9595 | 6.0468 | 1.1242 | 61504487.6659 | 0.18592
|  | TEMP | FREQ. | ω | ωaT | E' | E '' | E' | E '' | E* | tan-δ
|  | ﾟC | hz | rad/sec | rad/sec | dyn/cm2 | dyn/cm2 | Mpa | Mpa | dyn/cm2
|  | -44.05 | 0.1 | 0.62832 | 0.31416 | 13025748.0531 | 5053989.0058 | 1.3026 | 0.5054 | 13971861.6231 | 0.388
|  | -44.3 | 0.2 | 1.2566 | 0.62832 | 3889.0839 | 13372501.1224 | 0.00038891 | 1.3373 | 13372501.6879 | 3438.471
|  | -44.05 | 0.5 | 3.1416 | 1.5708 | 12554.9293 | 9008006.7889 | 0.0012555 | 0.9008 | 9008015.5382 | 717.4877
|  | -44.7 | 1 | 6.2832 | 3.1416 | 15381.9875 | 6785283.1662 | 0.0015382 | 0.67853 | 6785300.6013 | 441.1187
|  | -45.95 | 2 | 12.5664 | 6.2832 | 5563768.6018 | 1666884.2419 | 0.55638 | 0.16669 | 5808099.8726 | 0.2996
|  | -45.05 | 5 | 31.4159 | 15.708 | 6593866.0493 | 1364195.2935 | 0.65939 | 0.13642 | 6733505.6452 | 0.20689
|  | -43.75 | 10 | 62.8319 | 31.4159 | 6900473.9703 | 1303873.451 | 0.69005 | 0.13039 | 7022579.796 | 0.18895
|  | -44.2 | 20 | 125.6637 | 62.8319 | 7778301.2831 | 1547170.8462 | 0.77783 | 0.15472 | 7930681.4636 | 0.19891
|  | -44.9 | 50 | 314.1593 | 157.0796 | 8605445.3726 | 1704680.1763 | 0.86054 | 0.17047 | 8772663.4817 | 0.19809
|  | -45.15 | 100 | 628.3185 | 314.1593 | 9578601.06 | 2092471.4067 | 0.95786 | 0.20925 | 9804490.5454 | 0.21845
|  | TEMP | FREQ. | ω | ωaT | E' | E '' | E' | E '' | E* | tan-δ
|  | ﾟC | hz | rad/sec | rad/sec | dyn/cm2 | dyn/cm2 | Mpa | Mpa | dyn/cm2
|  | 24.25 | 0.1 | 0.62832 | 0.012566 | 3929195.0161 | 476840.781 | 0.39292 | 0.047684 | 3958023.5731 | 0.12136
|  | 24.15 | 0.2 | 1.2566 | 0.025133 | 4040531.6518 | 152522.458 | 0.40405 | 0.015252 | 4043409.3447 | 0.037748
|  | 24.05 | 0.5 | 3.1416 | 0.062832 | 4176402.5373 | 308291.7466 | 0.41764 | 0.030829 | 4187765.7473 | 0.073818
|  | 23.95 | 1 | 6.2832 | 0.12566 | 4247679.6758 | 360299.8683 | 0.42477 | 0.03603 | 4262933.1009 | 0.084823
|  | 23.8 | 2 | 12.5664 | 0.25133 | 4367988.7519 | 438425.4134 | 0.4368 | 0.043843 | 4389936.512 | 0.10037
|  | 23.75 | 5 | 31.4159 | 0.62832 | 4618025.3705 | 558342.2525 | 0.4618 | 0.055834 | 4651656.0915 | 0.1209
|  | 23.7 | 10 | 62.8319 | 1.2566 | 4842863.6857 | 642436.2688 | 0.48429 | 0.064244 | 4885289.4528 | 0.13266
|  | 23.6 | 20 | 125.6637 | 2.5133 | 5141197.8189 | 791412.2118 | 0.51412 | 0.079141 | 5201754.3485 | 0.15394
|  | 23.6 | 50 | 314.1593 | 6.2832 | 5598381.6408 | 1052811.3268 | 0.55984 | 0.10528 | 5696515.4863 | 0.18806
|  | 23.6 | 100 | 628.3185 | 12.5664 | 6309770.1162 | 1249499.6339 | 0.63098 | 0.12495 | 6432297.2766 | 0.19803
|  | TEMP | FREQ. | ω | ωaT | E' | E '' | E' | E '' | E* | tan-δ
|  | ﾟC | hz | rad/sec | rad/sec | dyn/cm2 | dyn/cm2 | Mpa | Mpa | dyn/cm2
|  | 42.9 | 0.1 | 0.62832 | 0.0062832 | 3886581.5396 | 301140.1478 | 0.38866 | 0.030114 | 3898230.5541 | 0.077482
|  | 42.7 | 0.2 | 1.2566 | 0.012566 | 4016060.3384 | 326682.8177 | 0.40161 | 0.032668 | 4029325.2916 | 0.081344
|  | 42.35 | 0.5 | 3.1416 | 0.031416 | 3995466.0549 | 284608.0868 | 0.39955 | 0.028461 | 4005589.939 | 0.071233
|  | 42.05 | 1 | 6.2832 | 0.062832 | 4180027.1731 | 294267.3976 | 0.418 | 0.029427 | 4190372.3544 | 0.070398
|  | 41.85 | 2 | 12.5664 | 0.12566 | 4287501.2428 | 394657.4841 | 0.42875 | 0.039466 | 4305626.7182 | 0.092048
|  | 41.7 | 5 | 31.4159 | 0.31416 | 4470804.7249 | 509331.7831 | 0.44708 | 0.050933 | 4499723.7419 | 0.11392
|  | 41.55 | 10 | 62.8319 | 0.62832 | 4690264.4898 | 644952.8548 | 0.46903 | 0.064495 | 4734400.1911 | 0.13751
|  | 41.4 | 20 | 125.6637 | 1.2566 | 4940893.8794 | 699087.8617 | 0.49409 | 0.069909 | 4990105.8271 | 0.14149
|  | 41.3 | 50 | 314.1593 | 3.1416 | 5412082.4975 | 989374.4113 | 0.54121 | 0.098937 | 5501772.3223 | 0.18281
|  | 41.2 | 100 | 628.3185 | 6.2832 | 6054641.1412 | 1154485.4644 | 0.60546 | 0.11545 | 6163725.8242 | 0.19068
|  | TEMP | FREQ. | ω | ωaT | E' | E '' | E' | E '' | E* | tan-δ
|  | ﾟC | hz | rad/sec | rad/sec | dyn/cm2 | dyn/cm2 | Mpa | Mpa | dyn/cm2
|  | 63 | 0.1 | 0.62832 | 0.0031416 | 3910236.4642 | 811.3862 | 0.39102 | 8.1139e-05 | 3910236.5484 | 0.0002075
|  | 62.45 | 0.2 | 1.2566 | 0.0062832 | 3967952.418 | 811.7101 | 0.3968 | 8.1171e-05 | 3967952.501 | 0.00020457
|  | 62.05 | 0.5 | 3.1416 | 0.015708 | 4192452.9522 | 388981.8123 | 0.41925 | 0.038898 | 4210459.4294 | 0.092781
|  | 61.7 | 1 | 6.2832 | 0.031416 | 4096164.7562 | 275068.2397 | 0.40962 | 0.027507 | 4105390.1455 | 0.067153
|  | 61.55 | 2 | 12.5664 | 0.062832 | 4120183.2155 | 349956.7815 | 0.41202 | 0.034996 | 4135018.6793 | 0.084937
|  | 61.45 | 5 | 31.4159 | 0.15708 | 4297668.2985 | 416786.063 | 0.42977 | 0.041679 | 4317830.8705 | 0.09698
|  | 61.2 | 10 | 62.8319 | 0.31416 | 4501447.5052 | 537383.266 | 0.45014 | 0.053738 | 4533410.4619 | 0.11938
|  | 61.1 | 20 | 125.6637 | 0.62832 | 4770513.4511 | 655534.5336 | 0.47705 | 0.065553 | 4815342.5748 | 0.13741
|  | 61.05 | 50 | 314.1593 | 1.5708 | 5162815.2539 | 873985.9482 | 0.51628 | 0.087399 | 5236268.9755 | 0.16928
|  | 60.95 | 100 | 628.3185 | 3.1416 | 5755325.547 | 1085714.6358 | 0.57553 | 0.10857 | 5856837.7494 | 0.18865